## Sheet1
Polarization of Light
Part 2 |  |  |  | Note: Change degrees to radians for determining intensity by equation.
| Angle (°) | Intensity | Intensity
Table 1 |  | by experiment | by equation
| 0 | 558 | 558
| 10 | 558 | 541.1742
| 20 | 512 | 492.7264
| 30 | 450 | 418.5
| 40 | 370 | 327.4478
| 50 | 279 | 230.5522
| 60 | 196 | 139.5
| 70 | 124 | 65.2736
| 80 | 66 | 16.8258
| 90 | 41 | 2.0939e-30
| 100 | 48 | 16.8258
| 110 | 85 | 65.2736
| 120 | 146 | 139.5
| 130 | 231 | 230.5522
| 140 | 314 | 327.4478
| 150 | 397 | 418.5
| 160 | 481 | 492.7264
| 170 | 532 | 541.1742
| 180 | 545 | 558 |  |  |  | Place Graph Here
| 190 | 550 | 541.1742
| 200 | 512 | 492.7264
| 210 | 446 | 418.5
| 220 | 362 | 327.4478
| 230 | 283 | 230.5522
| 240 | 192 | 139.5
| 250 | 120 | 65.2736
| 260 | 66 | 16.8258
| 270 | 41 | 1.8845e-29
| 280 | 48 | 16.8258
| 290 | 83 | 65.2736
| 300 | 145 | 139.5
| 310 | 223 | 230.5522 |  | Maximum Intensity | Minimum Intensity
| 320 | 318 | 327.4478 |  | Imax | Imin
| 330 | 400 | 418.5 |  | 558 | 39
| 340 | 481 | 492.7264
| 350 | 531 | 541.1742
Part 4
Brewster's
Angle from
experiment
50
Brewster's
Angle from
equation
56.3099